## Opći i tehnički uvjeti
OPĆA BOLNICA NOVA GRADIŠKA
STROSSMAYEROVA 17A
NOVA GRADIŠKA
PREDMET NABAVE: PREUREĐENJE ODJELA ZA PEDIJATRIJU OPĆE BOLNICE NOVA GRADIŠKA- BEZ ENERGETSKE OBNOVE (I FAZA)
Važno:
Nije dozvoljeno mijenjati sadržaj ovog troškovnika. Ako ponuđač promjeni bilo kakav tekst unutar općih uvjeta, pojedinih uvjeta, broja stavaka, opis, jedinica ili količina, cijena navedenih radova neće se priznati.
1. | OPĆI UVJETI
Ovi opći uvjeti su sastavni dio troškovnika i u svemu ih se treba pridržavati, osim ako u stavci troškovnika to nije drugačije navedeno.
U cijeni stavke treba uzeti u obzir: dobavu, transport, uskladištenje i ugradbu materijala, kako osnovnog tako i pomoćnog te sve osnovne i pomoćne radnje i transporte na gradilištu, razne pomoćne konstrukcije - skele, radne podove (izradu, montažu i demontažu), sve mjere zaštite.
U cijeni stavke treba ukalkulirati i sve troškove osiguranja uskladištenog materijala, sve do ugradbe ili primopredaje istog kao i ispitivanja materijala - ateste.
Specifikacije (tekstualni dio) i grafički prikazi predstavljaju cjelinu i što je barem u jednom od njih naznačeno, obaveza je za izvoditelja.Sve eventualne nejasnoće treba izvođač riješiti s projektantom odnosno investitorom prije davanja ponude, jer se naknadni zahtjevi neće uvažiti. Prije izvođenja radova treba provjeriti kvalitetu materijala koji se ugrađuje, od strane projektanta ili nadzornog inženjera i izvesti radove u skladu s detaljima izvedbe i opisom iz troškovnika.
Također prije izvođenja je obavezna izmjera na licu mjesta. Eventualne promjene u detaljima ili materijalu treba izvođač dogovoriti s projektantom ili nadležnim nadzornim inženjerom.
Ako izvođač ipak izvede radove na neodgovarajući način i od neodgovarajućih materijala, dužan je na svoj trošak izvesti iste od materijala tražene kvalitete i na opisan način, uz prethodno otklanjanje nekvalitetnih radova. Ako prije početka izvođenja radova izvođač ustanovi da je došlo do promjene uvjeta za izvođenje radova, dužan je o tome upozoriti nadzornog inženjera i dogovorno riješiti i zapisnički ustanoviti kvalitetu izvođenja radova.
Pri radu treba obavezno primjenjivati sve potrebne mjere zaštite na radu i zaštite od požara. Ako nadzorni inženjer uoči da se ovih pravila izvoditelj doslovce ne pridržava može mu se zabraniti daljnji rad dok ga ne organizira u skladu s pravilima.
Prilikom izvođenja radova, izvoditelj treba zaštititi sve susjedne plohe, dijelove konstrukcije i prethodno izvedene radove na prikladan način a u skladu s pravilima zaštite na radu, tako da ne dođe do oštećenja gore navedenoga. Troškove zaštite treba izvoditelj uračunati u jediničnu cijenu.
Ako ipak dođe do oštećenja prethodno izvedenih radova za koje je odgovoran izvoditelj ili njegov kooperant, dužan je iste o svom trošku dovesti u stanje prije oštećenja ili naručiti iste radove kod drugog izvoditelja na svoj teret. Popravak treba izvesti u primarno određenom roku ili dogovorno.
sv ugrađeni materijal treba odgovarati uvjetima iz opis troškovnika i nacrta te odgovarajućim Hrvatskim normama ili tehničkim uvjetima za izvođenje istih radova, a Ako se to posebno traži opisom i drugim propisima. Izvoditelj treba kvalitetu ugrađenih materijala i stručnosti radnika dokazati odgovarajućim atestima i uvjerenjima izdanim od strane za to ovlaštene organizacije.
Po završetku izvedenih radova, ali i u toku radova Ako je nužno zbog usklađivanja s drugim izvoditeljima, izvoditelj radova je dužan počistiti radni prostor i susjedne prostore, plohe i prethodno izvedene radove koje je svojim radom zaprljao, ili iste radove dogovoriti s drugim izvoditeljem a sve na svoj trošak uključivo s odvozom sveg otpadnog materijala ili opreme s gradilišta.
Izvoditelj je također dužan ukloniti sve zaštitne i pomoćne konstrukcije u roku koji je predviđen za izvođenje radova i na svoj trošak.
Sve radove izvoditelj treba izvesti u skladu s opisima iz troškovnika, nacrtima i detaljima izvedbe, te važećim standardima i tehničkim uvjetima za odgovarajuću vrstu radova, a obračunati u skladu s važećim građevinskim normama. Ako građevinske norme ne postoje za istu vrstu radova, treba se služiti tehničkim uvjetima za izvođenje odgovarajućih radova.
U slučaju nesuglasica između građevinskih normi i tehničkih uvjeta, važeći su uvjeti obračuna i rada iz građevinskih normi.
U slučaju da izvoditelj predlaže druga izvedbena rješenja, dužan je izraditi dokumentaciju (tekstualnu i grafičku) i dati je na odobrenje projektantu, nadzornom inženjeru i investitoru. Za sve specijalističke radove (čelična konstrukcija, bravarija i alu bravarija) izvoditelj je dužan izraditi radioničke nacrte i predočiti ih projektantu i nadzornom inženjeru radi ovjere prije početka radova. Istu dokumentaciju izradit će o svom trošku.
Po završetku radova kvalitetu izvedenih radova treba izvoditelj ustanoviti zapisnički s nadzornim inženjerom. Ako se ustanovi da su radovi izvedeni nekvalitetno, izvoditelj je dužan iste ponovo izvesti u traženoj kvaliteti ili iste naručiti kod drugog izvoditelja, a sve u najkraćem dogovorenom roku i na svoj trošak.
Za naknadne radove čiji opisi se ne nalaze u troškovniku, a koji se imaju izvesti po nalogu nadzornog inženjera, obračun se vrši po stvarnim troškovima rada i materijala.
Za naknadne radove čiji se opisi nalaze u ugovornom troškovniku primjenjivat će se ugovorne jedinične cijene.
Sva odstupanja stvarno izvedenih količina u odnosu na količine predviđene projektantskim troškovima (+ ili -) obračunati će se prema stvarno izvršenim radovima što će se sporazumno riješiti između predstavnika izvođača i nadzornog inženjera odnosno investitora.
2. | OPĆI UVJETI GRAĐEVINSKO-OBRTNIČKIH RADOVA
Radove mogu izvoditi smo izvođači koji imaju odgovarajuće pravilnikom propisne uvjete za obavljanje djelatnosti. Sve radove izvesti od kvalitetnog materijala prema nacrtima, opisu, detaljima, pismenim i usmenim dogovorima. Sve štete učinjene prigodom rada na vlastitim ili tuđim radovima i materijalima imaju se ukloniti na račun počinitelja. Svi nekvalitetni radovi i materijali imaju se otkloniti i zamijeniti ispravnima bez bilo kakve odštete od strane investitora.
Ako opis koje stavke dovodi izvođača u sumnju o načinu izvedbe, treba pravovremeno prije predaje ponude tražiti objašnjenje od projektanta. Eventualne izmjene materijala te načina izvedbe tijekom gradnje moraju se izvršiti isključivo pismenim dogovorom s projektantom i nadzornim inženjerom.
Jedinična cijena sadrži sve ono nabrojeno kod opis pojedine grupe radova, te se tako vrši i obračun istih. Jedinične cijene primjenjivat će se na izvedene količine bez obzira u kojem postotku iste odstupaju od količine u troškovniku. Ako investitor odluči da se neki rad ne izvodi, izvođač nema pravo na odštetu, ako mu je investitor pravovremeno o tome dao obavijest. Izvedeni radovi moraju u cijelosti odgovarati opisu u troškovniku, a u tu svrhu investitor ima pravo od izvođača tražiti prije početka radova uzorke, te izvedeni radovi moraju istima u cijelosti odgovarati.
Sve mjere i kote iz projekta provjeriti u naravi. Ako se ukažu eventualne nejednakosti između projekta i stanja na gradilištu, izvođač radova dužan je blagovremeno o tome obavijestiti investitora i projektanta i zatražiti pojedina objašnjenja.
Jediničnom cijenom treba obuhvatiti, kako slijedi:
a) | Materijal
Pod cijenom materijala podrazumijeva se dobavna cijena materijala koji sudjeluju u radnom procesu, kako osnovnih materijala, tako i pomoćnih. U cijenu je uključena i cijena transportnih troškova bez obzira na prijevozno sredstvo, sa svim prijenosima, utovarima i istovarima materijala, te podizanjima na mjesto ugradbe, kao i uskladištenje i čuvanje na gradilištu. U cijenu je također uključeno i davanje potrebnih uzoraka, (prema zahtjevu investitora ili projektanta). Za sve elemente fasade to su 3 kom odgovarajuće veličine, probno postavljena na mjestu konačne ugradnje.
b) | Rad
U kalkulaciju treba uključiti sv rad, kako glavni, tako i pomoćni, te sv unutrašnji transport, kako horizontalni tako i vertikalni. Ujedno treba uključiti i rad oko zaštite gotovih konstrukcija i dijelova objekta od štetnog atmosferskog utjecaja vrućine, hladnoće i sličnog. Sva potrebna čišćenja nakon završetka pojedinog rada, kod svih građevinskih i obrtničkih radova treba uključiti u jedinične cijene stavki, tj. neće se posebno plaćati, izuzev završnog čišćenja građevine.
c) | Izmjere
Ako nije u pojedinoj stavci dat način rada, ima se izvođač u svemu pridržavati propis HRN-a za pojedinu vrstu rada, prosječnih normi u građevinarstvu (izdanje iz 1980. godine) i uputa proizvođača materijala koji se upotrebljava ili ugrađuje.
Zimski i ljetni rad
Ako je u ugovoreni termin izvršenja radova uključen i zimski, odnosno ljetni period, to se neće izvođaču priznati nikakve naknade za rad pri niskoj, odnosno visokoj temperaturi, te zaštita konstrukcija od smrzavanja, vrućine i atmosferskih nepogoda: sve to mora biti uključeno u jediničnu cijenu. Za vrijeme ljetnih, odnosno zimskih razdoblja izvođač ima štititi objekt od smrzavanja, odnosno od prebrzog sušenja uslijed visokih ljetnih temperatura.
Faktori
U jediničnu cijenu izvođač treba obuhvatiti i sljedeće radove, koji se neće zasebno platiti kao naknadni rad, i to:
- mjere higijenske i zaštite na radu svih radnika i osoba na gradilištu
- najamne troškove za posuđenu mehanizaciju, koju izvođač sm ne posjeduje, a potrebna je pri izvođenju radova;
- nalaganje temelja prije iskopa (nanosna skela);
- sva ispitivanja materijala i ugrađenih uređaja s atestima;
- uređenje gradilišta po završetku pojedine grupe radova, s otklanjanjem i odvozom otpadaka i šute, inventara, pomoćnih objekata i sl,
- uskladištenje materijala i elemenata do njihove ugradbe.
Skele
Sve vrste radnih skela, bez obzira na visinu, ulaze u jediničnu cijenu dotičnog rada.
Ostalo
U jedinične cijene stavki imaju biti uračunati svi radovi i potrebni materijali, koji eventualno nisu posebno specificirani u samom troškovniku, a koji su (prema uzancama struke i pravilima dobrog zanata) potrebni za kvalitetan završetak rada, opisnog stavkom troškovnika.
Glavni je izvođač dužan platiti naknade za pojačano korištenje prometnica ili vanjskih prostora drugih vlasnika, te redovito održavati prometnice uz gradilište čistim, naročito tijekom izvedbe zemljanih radova. Zajednički prostori zgrade moraju se održavati čistim i urednim.
Glavni izvođač, kao i izvođači pojedinih radova, obvezni su ishoditi policu osiguranja gradilišta.
3. | OPĆI UVJETI INSTALATERSKIH RADOVA
Izvođač je dužan o svom trošku osigurati gradilište i građevinu od štetnog utjecaja vremenskih nepogoda. Izvođač je dužan izvesti pomoćna sredstva za rad kao što su skele, ograde, skladišta, dizalice, dopremiti i postaviti strojeve, alat, potreban pribor itd. te poduzeti sve mjere sigurnosti da ne dođe do smetnji i opasnosti po život i zdravlje zaposlenika, drugog osoblja i prolaznika. Svaka eventualna šteta koja bi bila prouzročena prolazniku, susjednoj građevini, cesti itd. pada na teret izvođača koji je dužan ukloniti i nadoknaditi štetu u određenom roku.
Nadzor glede čuvanja građevine, gradilišta, postrojenja, alata i materijala pada na teret izvoditelja. Jedinične cijene pojedinih stavki troškovnika sadržavaju troškove za posve dogotovljen rad. One uključuju materijal, pomoćna sredstva kao što su voda, električna energija, alat, oplata, skela ili slično, za svu radnu snagu, za sve pripremne radove (kao npr. postavljanje baraka ili kontejnera i postrojenja, uključivo s demontažom i otpremom s gradilišta nakon završetka radova i druge troškove koji se u bilo kojem obliku pojave za potrebe gradnje). Čišćenje i uređenje gradilišta također je sadržano u jediničnim cijenama.
Prije davanja ponude, izvođač mora pregledati projektnu dokumentaciju te zatražiti objašnjenje za eventualne nejasne stavke te provjeriti dokaznicu mjera i na vrijeme dati svoje primjedbe. Kasnije primjedbene mogu se uzimati u obzir. Obračun radova provodi se prema tehničkim normativima i njihovim dopunama. Za slučaj da opis pojedinih radova u troškovniku po mišljenju izvoditelja ili bilo kojeg drugog sudionika u gradnji nije potpun, izvođač je dužan izvesti radove prema pravilima struke uz konzultaciju projektanta koji je jedini mjerodavan tumačiti dijelove svog projekta.
Izvođač u potpunosti odgovara za ispravnost izvršene isporuke i odgovoran je za eventualno loš rad ili kvalitetu dobave iz trgovačke mreže ili podizvoditelja. Izvođač je dužan posjedovati potrebne certifikate za sve materijale i opremu koju ugrađuje u pojedini objekt, a prije predaje radova, svu dokumentaciju mora predati investitoru ili korisniku građevine.
Sve izmjene u projektu, opisu radova i jediničnim cijenama mogu uslijediti samo uz suglasnost projektanta i po odobrenju nadzornog inženjera (investitora). Isto vrijedi i u slučaju pojave bilo kakvih nepredviđenih okolnosti tijekom građenja. Trošak ispitivanja materijala pada na teret izvođača, tj. smatrat će se da su jediničnom cijenom u danoj ponudi obuhvaćena i navedena ispitivanja. Izvođač je dužan radove izvesti sukladno projektnoj dokumentaciji, pravilima struke, važećim zakonima, podzakonskim aktima, normama, propisima i uputama proizvođača materijala i opreme. U stavkama troškovnika, gdje projektant upućuje na posebnu marku, tip proizvoda ili proizvođača pojedinog proizvoda, a radi preciznijeg i razumljivijeg opisa, podrazumijeva se svaki jednakovrijedan proizvod.

## A. Građevinsko-obrtnički
OPĆA BOLNICA NOVA GRADIŠKA
STROSSMAYEROVA 17A
NOVA GRADIŠKA
PREDMET NABAVE: PREUREĐENJE ODJELA ZA PEDIJATRIJU OPĆE BOLNICE NOVA GRADIŠKA- BEZ ENERGETSKE OBNOVE ( I FAZA)
TROŠKOVNIK
Stavka | Opis | Jed. mjere | Količina | Jedinična cijena bez PDV-a | Cijena ponude bez PDV-a
A. | GRAĐEVINSKO-OBRTNIČKI RADOVI
I. | DEMONTAŽE I RUŠENJA
1. | Probijanje (bušenje) otvora u postojećim stropnim konstrukcijama ili zidovima za prolaz instalacija (elektrika, grijanje, ventilacija , klima split sistemi i sl.). Nije dozvoljena upotreba pneumatskog alata. U cijenu uključiti sav rad, sredstva za rad i mjere osiguranja, odvoz na mjesnu deponiju udaljenosti do 5 km. Obračun po komadu probijenog otvora. | kom | 48
2. | Izvedba "šliceva" (utora) u zidovima postojećih etaža radi ugradbe instalacija (elektrika, grijanje, ventilacija, klima split sistemi i sl.) Nije dozvoljena upotreba pneumatskog alata. U cijenu uključiti sav rad, sredstva za rad i mjere osiguranja, odvoz na mjesnu deponiju udaljenosti do 5 km. Obračun po m'. | m' | 300
3. | Izvedba "šliceva" (utora) u podovima od postojećih etaža radi ugradbe instalacija (elektrika, grijanje, ventilacija , klima split sistemi, plinovi i sl.) Nije dozvoljena upotreba pneumatskog alata. U cijenu uključiti sav rad, sredstva za rad i mjere osiguranja, odvoz na mjesnu deponiju udaljenosti do 5 km. Obračun po m'. | m' | 98
4. | Rušenje pregradnih zidova od opeke sa žbukom, debljine 12-15 cm. U cijenu uključiti sav rad, sredstva za rad i mjere osiguranja, odvoz na mjesnu deponiju udaljenosti do 5 km. Obračun po m2 srušenog zida. | m2 | 298
5. | Probijanje nosivih zidova od pune opeke debljine 35-40 cm rezanjem i rušenjem za ugradnju novoprojektiranih otvora s potrebnim podupiranjem. U cijenu uključiti sav rad, sredstva za rad i mjere osiguranja, odvoz na mjesnu deponiju udaljenosti do 5 km. Obračun po m3 probijenog zida u čvrstom stanju. | m3 | 12.5
6. | Razbijanje-rušenje obloge zidova od keramičkih pločica te preostalih slojeva zidne obloge do čvrste podloge - zida od opeke. U cijenu uključiti sav rad, sredstva za rad i mjere osiguranja, odvoz na mjesnu deponiju udaljenosti do 5 km. Obračun po m2 uklonjenih zidnih pločica. | m2 | 78
7. | Obijanje žbuke sa stropova ma mjestu oštećenja. Područje obijanja odredit će nadzorni inženjer, a točne količine će se utvrditi građevinskom knjigom. cijenu uključiti sav rad, sredstva za rad i mjere osiguranja, odvoz na mjesnu deponiju udaljenosti do 5 km. Obračun po m2 obijene žbuke. | m2 | 35
8. | Demontaža staklenih stijena s parapetima u hodniku s odvozom na gradilišnu deponiju koju odredi investitor. | m2 | 75
9. | Demotnaža dotrajale sanitarija i galanterije s odvozom na gradilišnu deponiju koju odredi investitor. | kpl | 1
10. | Demontaža neupotrebljivih utičnica i prekidača s odvozom na gradilišnu deponiju koju odredi investitor. | kpl | 1
11. | Probijanje temeljnih traka vširine debljine 50, cm s otkopom zemlje izvan građevine za prolaz nstalacija. | kom | 10
12. | Uklanjanje završne obloge podova rušenjem te preostalih slojeva podne obloge do čvrste podloge - donje betonske ploče. U cijenu uključiti sav rad, sredstva za rad i mjere osiguranja, odvoz na mjesnu deponiju udaljenosti do 5 km. Obračun po m2 uklonjenih podnih obloga.
| a) pvc obloga - linoleum | m2 | 204
| b) keramičke pločice | m2 | 15
| c) teraazzo | m2 | 220
13. | Razbijanje betonske podloge s odvozom na gradilišni depo. U cijenu uključiti sav rad, sredstva za rad i mjere osiguranja, odvoz na mjesnu deponiju udaljenosti do 5 km. Obračun po m2 uklonjenih podnih obloga. | m2 | 440
14. | Struganje stare boje s zidova (postojeći). U cijenu uključiti sav rad, sredstva za rad i mjere osiguranja, odvoz na mjesnu deponiju udaljenosti do 5 km. Obračun po m2 uklonjenih podnih obloga. | m2 | 471
15. | Utovar otpada, te odvoz na gradski depo, uključivo i koštanje gradskog depoa. | kpl | 1
16. | Utovar šuta u vozilo, odvoz na gradski depo do 10 km, s plaćanjem takse deponije. | m3 | 75
DEMONTAŽE I RUŠENJA UKUPNO:
II. | ZEMLJANI RADOVI |  |  |  |  | 0.9
1. | Iskop zemlje i tampona IV.kategirije (postojećeg tampona). Stavka obuhvaća ručni iskopm utovar. Obračun po m3 iskopa. | m3 | 32
2. | Utovar iskopane zemlje u rastresitom stanju u ručna kolica, gradilišni transport do 100 m, te utovar u kamion i odvoz zemlje na gradski depo do 10 km, s plaćanjem takse deponije. | m3 | 40 |  |  | 20
3. | Nabava, doprema i ugradnja tamponskog sloja za izradu podloge podne ploče od zrnatog kamenog materijala debljine 20 cm. Nabijanje tamponskog sloja treba vršiti odgovarajućim strojem. Traženi modul stišljivosti je 30 MN/m2. Obračun po m3 materijala u zbijenom stanju. | m3 | 32 |  |  | 20
ZEMLJANI RADOVI UKUPNO
III. | BETONSKI I ARMIRANOBETONSKI RADOVI
1. | Zatvaranje otvora u trakastim temeljima nakom prolaza instalacija , armiranim betonom C 25/30. Oplata je u cijeni, kao i armatura. U cijeni rad, materijal i gradilišni transport (cca 100 m). Obračun po komadu zatvorenog otvora u temeljima. | kom | 10
2. | Krpanje - zatvaranje kanalizacionih rovova armiranim betonom C 25/30. U cijeni rad, materijal i transport. Obračun po m' zakrpanih - zatvorenih kanalizaciskih rovova. | m' | 65
3. | Betoniranje donje betonske ploče, betonom klase C20/25, debljine cca 10 cm. U cijeni rad, materijal, oplata, podupiranje i gradilišni transport. Obračun po m2 betona u ugrađenom stanju, armatura obračunata u stavci. | m2 | 424.55
4. | Betoniranje nadvoja u vanjskom i unutarnjem nosivom zidu od opeke na mjestu probijanja za nove prozore i vrata, beton c 25/30, u trastranoj glatkoj oplati i potrebnoj armaturi. U jedničnoj cijeni beton, oplata, armatura, rad i transport. | m3 | 3.2
5. | Dobava, ravnanje, sječenje, savijanje i montaža u željeza za armirane konstrukcije. | kg | 500
BETONSKI I ARMIRANOBETONSKI RADOVI :
IV. | ZIDARSKI RADOVI
1. | Zatvaranje otvora u nosivim zidovima debljine 38 cm zidanjem blok opekom u produžnom vapneno-cementnom mortu M5 na mjestima zatvaranja postojećih otvora. U cijeni rad, materijal i gradilišni transport do 50 m. Otvori veličine do 2,5 m2. Obračun po m3 zida. | m3 | 26.5
2. | Zatvaranje otvora u pregradnim zidovima debljine 10-15 cm zidanjem pregradnom blok opekom u produžnom vapneno-cementnom mortu M5 na mjestima zatvaranja postojećih otvora. U cijeni rad, materijal i gradilišni transport do 50 m. Otvori veličine do 2,5 m2. Obračun po m2 zida. | m2 | 20.1
3. | Zidanje pregradnih zidova od siporeks bloka debljine 10-15 cm u siprokol ili sl. ljepilu. Na visini cca 2,20 m izvesti horizontalni a.b. serklaž, kao i po potrebni ab vertikalni serklaž ili ab nadvoj. U cijeni rad, laka radna skela, materijal i gradilišni transpord do 50 m. Obračun po m2 zida. | m2 | 115.9 |  |  |  | 2500
4. | Žbukanje grubom i finom žbukom zidova s unutrašnje strane građevine (mjestimično i na bet. površini horizontalnih i vertikalnih serklaža i nadvoja), na mjestima iznad opločenja i sl. produžnim mortom, uključivo sve predradnje: - čišćenje i ispuhivanje reški i ploha - vlaženje ploha vodom i prskanje rijetkim cementnim špricom na mjestu žbukanja - izvedba unutarnje grube i fine žbuke zidova od opeke i betona žbukom u omjeru 1:2:6. Žbukanje se vrši grubim produžnim mortom i finim vapnenim mortom uz prethodno špricanje cijele površine rijetkim cementnim mortom ukupne debljine 2,0-2,5 cm ovisno o neravnosti postojećih zidova. Prije početka rada obavezno konzultirati izvoditelje svih instalacija zbog eventualne izvedbe instalacija u debljini žbuke. U cijenu uključiti obradu zidova uz unutrašnje otvore. | m2 | 654.5
5. | Obrada zidova od siporeksa na mjestima opločenja uključivo sve predradnje: - čišćenje i ispuhivanje reški i ploha - dobava i postavljanje mrežice - masa za gletanje U cijenu uključiti obradu zidova uz otvore. | m2 | 231.8
6. | Izrada cementnog estriha M20, debljine d=4,0 cm, ugradnja elastičnih uložaka oko prodora i zidova, polaganje polietilenske folije d=0,2 mm i armiranje poliprolienskim vlaknima. Dobava materijala i izvedba cementne glazure, bez obzira na veličinu i oblik prostorija. Dilatirano prema propisima i pravilima struke. Stavka podrazumijeva nabavu, dovoz i ugradnju materijala (cementni estrih, PE folija, elastični ulošci, armaturna mreža te sav pomoćni materijal) uz sav potreban rad i sredstva za rad. Obračun po m2 poda.
| a) cementni estrih d=5,0 cm | m2 | 440
| b) polietilenska folija d=0,2 mm | m2 | 440
7. | Završno čišćenje prostora u građevini. U cijenu je uključeno pranje zidova, stolarije, bravarije i sanitarne opreme te sav potreban materijal za čišćenje. Obračun po kompletu. | kpl | 1
8. | Čišćenje prostora u građevini tri puta u toku rada. U cijenu uključeni rad i sav potreban materijal za čišćenje. Obračun po kompletu. | kpl | 1
9. | Zatvaranje žljebova u zidovima od opeke nakon postavljanja instalacija. Preko otvora postaviti dvostruku PVC mrežicu te izvesti zapunjavanje žlijeba izravnavajućom masom. Prosječna širina žlijeba za zatvaranje je 15 cm. Obračun po m'. | m' | 300
10. | Zatvaranje žljebova u podovima nakon postavljanja instalacija. Preko otvora postaviti dvostruko "rabic" pletivo te žlijeb zapuniti betonom. Prosječna širina žlijeba za zatvaranje je 25 cm. Obračun po m'. | m' | 98
11. | Oblaganje cijevi, izrada špaleta i otvora za rešetke ventilacije iz gipsanih ploča. | m' | 110
ZIDARSKI RADOVI UKUPNO:
#REF!
V. | LIMARSKI RADOVI
1. | Dobava materijala te izvedba opšava prodora ventilacijsko instalacijskih kanala odnosno vertikala na krovu i pročeljima od bojanog pocinčanog lima debljine 0,55 mm u RAL-u po izboru projektanta. U cijeni rad, materijal i gradilišni transport. | m2 | 6
2. | Zamjena dijela pokrova iz pocinčanog ravnog lima na mjestu spoja odjela pedijatrije, ginekologije i spojnog hodnika. Ostalo kao st.5. | m2 | 15
3. | Dobava materijala te izrada opšava dijelova krova na mjestu spoja odjela pedijatrije, ginekologije i spojnog hodnika. debljine 0,55 mm u RAL-u po izboru projektanta. U cijeni rad, materijal i gradilišni transport. | ml | 24.2
LIMARSKI RADOVI UKUPNO:
VI. | ALUMINIJSKA BRAVARIJA
Napomena: svu stolariju izvesti prema shemama stolarije, sve što nije jasno dogovoriti sa projektantom, sve mjere uzeti na licu mjesta, jer se naknadne reklamacije neće uzeti u obzir
1. | Dobava, izrada i montaža pregradne stijene unutar hodnika iz hladno oblikovanih Al profila u bijeloj boji, prema shemi. Stijena se sastoji iz jednokrilnih zaokretnih vrata, poluustakljene i fiksne stijene, ostakljenog i fiksnog nadsvjetla. Donji dio pregradne stijene izveden u bijelom panelu, ostalo ostakljeno lamistal staklom. U cijeni mimokretni okov, pumpa i okov za zaustavljanje vrata tzv. "štoperi". POZ 1
| Stijena dimenzije 220*295 (2*110/220+75) cm. POZ 1 | kom | 2
2. | Dobava, izrada i montaža jednokrilnih punih vrata dimenzije 110/210 cm iz hladnog aluminijskog profila R 40, prema shemi, ispuna bijeli panel pvc 24 mm. POZ 2 | kom | 11
3. | Dobava, izrada i montaža jednokrilnih punih vrata dimenzije 110/210 cm iz hladnog aluminijskog profila R 40, prema shemi, ispuna bijeli panel pvc 24 mm, s fiksinm dodatkom 100/120 cm, ostakljenje 4+12+4, laminirano (sobe dojenčadi) POZ 3 | kom | 2
4. | Dobava, izrada i montaža jednokrilnih punih vrata dimenzije 80/205 cm iz hladnog aluminijskog profila R 40, prema shemi, ispuna bijeli panel pvc 24 mm. POZ 4 | kom | 10
5. | Dobava, izrada i montaža jednokrilnih punih vrata dimenzije 80/205 + 80 cm iz hladnog aluminijskog profila R 40, prema shemi, ispuna bijeli panel pvc 24 mm, s fiksnim nadsvjetlom 80/80, ostakljenje 4+12+4, laminirano. POZ 5 | kom | 4
6. | Dobava, izrada i montaža jednokrilnih punih vrata dimenzije 70/205 + 80 cm iz hladnog aluminijskog profila R 40, prema shemi, ispuna bijeli panel pvc 24 mm, s fiksnim nadsvjetlom 80/80, ostakljenje 4+12+4, laminirano. POZ 6 | kom | 11
7. | Dobava, izrada i montaža kombinirane pregradne stijene (prostor čajne kuhinje) iz hladnog Al profila kao NEWTEC u bijeloj boji, prema shemi, dimenzije 224/295 cm. Stijena se sastoji od fiksnog dijela koju čine dva horizontalna i jedno vertikalno polje. Donji pojas fiksnog dijela u pvc panel 23 mm ispuni(134/75 cm), srednje polje fiskno staklo ostakljeno laminiranim reflektirajućim staklom 5+5(134/130 cm), te gornji pojas isto kao srednji(134/90 cm). Drugi dio su jednokrilna zakoretna vrata s fiksnim nadsvjetlom (90/205/90), donji dio vrata u pvc ispuni, srednji i gornji pojas kao i na stijeni. POZ 7 | kom | 1
8. | Dobava, izrada i montaža pregradne fiksne stijene (prostor igraonice) iz hladnog Al profila kao NEWTEC u bijeloj boji, prema shemi, dimenzije 377/295 cm. Stijena se sastoji od fiksnog dijela koju čine dva horizontalna i jedno vertikalo polje. Donji pojas fiksnog dijela u pvc panel 23 mm ispuni, srednje polje fiskno staklo ostakljeno laminiranim reflektirajućim staklom 5+5, te gornji pojas isto kao srednji. POZ 8 | kom | 2
9. | Dobava, izrada i montaža jednokrilnih punih vrata dimenzije 10/210 cm iz hladnog aluminijskog profila R 40, prema shemi, ispuna bijeli panel pvc 24 mm. POZ 9 | kom | 1
10. | Dobava, izrada i montaža kliznih punih vrata dimenzije 80/205 cm iz hladnog aluminijskog profila R 40, prema shemi, ispuna bijeli panel pvc 24 mm. POZ 10 | kom | 1
11. | Izrada, dobava i ugradnja pragova od tipskih aluminijskih profila na sudarima završnih podnih obloga. U cijeni uključiti rad, sav potreban materijal i gradilišni transport do 50 m. | m' | 38.6
12. | Dobava za ugradnju u aluminijska vrata tipskih al. Prestrujnih rešetki OAS-R 425x125 mm. U cijeni rad. | kom | 15
ALUMINIJSKA BRAVARIJA UKUPNO:
VII. | BRAVARSKI RADOVI
1. | Dobava i montaža montažnih sanitarnih kabina s vratima u sanitarnim čvorovima po sistemu “MAX COMPACTPLATTEN”, ili odgovarajuće. Visina kabine 240 cm - sanitarni čvor, te visina 295 cm - invalidski wc. Ugradnju izvršiti prema uputama proizvođača. Obračun po m2 . | m2 | 25.2
BRAVARSKI RADOVI UKUPNO:
VIII. | KERAMIČARSKI RADOVI
1. | Dobava materijala i opločenje ožbukanih zidova keramičkim zidnim pločicama "A" kvalitete u vrsti i boji prema izboru projektanta do visine 2,2 m, širina reške max 2 mm. Postava vodootpornim ljepilom četiri brida u jednu točku (nuditi cijenu pločica minimalno 80,00 kn). U cijeni su i eventualno potrebni uglovni profili na svim "otvorenim" uglovima. Kompletno gotovo, fugirano i oprano. Obračun po m2 obloženog zida. | m2 | 370
15.2. | Dobava materijala i izvedba sokla na prelazu na st. 14.1. i 14.3. Izvodi se tipskim pločicama za sokl (visine cca 15 cm) u vrsti i boji kao st. 14.1.Ljepljeno na ožbukani zid. | mt | 0 | 42 | 0
2. | Dobava materijala i opločenje podova keramičkim podnim pločicama "A" kvalitete u vrsti i boji prema izboru projektanta, širina reške max 1 mm, visina sokla 10 cm. Postava na cementni estrih vodootpornim ljepilom za keramiku (nuditi cijenu pločica minimalno 90,00 kn), spoj zida i poda obavezno silikonizirati. Kompletno gotovo, fugirano i oprano. | m2 | 66.5
| KERAMIČARSKI RADOVI UKUPNO: | [6 empty] | #REF! | 855 | 20
[7 empty] | 209 |  | 25
IX. | PVC PODOVI | [7 empty] | 880
32
1. | Dobava i ugradnja završnih obloga podova antistatik PVC višeslojnom oblogom (tip GERFLOR TARALAY PREMIUM Compact INDIANA ili jednakovrijedno), debljine 2,00 mm, u prostorijama prema projektu, u boji po izboru projektanta položena na čvrstu i ravnu podlogu. Obloga je vatrootporna prema EN 13501-1 Bfl-s1, električni otpor EN 1815 < 2 kV, klizavost mokro DIN 51130 R10, termička provodljivost prema EN 12514 - 0,25, akustični PVC, rubovi potpuno zalijepljeni ljepilom prema preporuci proizvođača ljepila, rubovi traka rezani za toplo zavarivanje. Na pripremljenu podlogu polaže se višeslojna traka s antibakterijskim i fungicidnim tretmanom Sanosol te Protecsol, trajnim zaštitnim tretmanom (nema potrebe za poliranjem, otpornost na kiseline i lužine, lako održavanje). Obračun po m2 obloženog poda. | m2 | 180 |  |  |  | 177 |  | 851.4
2. | Dobava i postava holkela od istog materijala visine 10 cm, na zid s cove formerom 30x30 mm, s lijepljenjem. Obračun po m' holkela. | ml | 190
3. | Dobava i postava protuprašnog premaza PE 630 i izvedba izravnavajuće mase, NC 130, debljine 1-2 mm, na betonsku podlogu. Obračun po m2 poda. | m2 | 180
PVC PODOVI UKUPNO:
X. | IZOLATERSKI RADOVI
1. | Izrada horizontalne hidroizolacije podova punoplošnim varenjem s preklopom min. 10 cm. Hidroizolaciju izvesti iz ljepenke V4. U cijeni rad, materija i transport. Onračun po m2. | m2 | 424.53
2. | Izvedba hidroizolacije u sanitarnim čvorovima premazom hidroizolacijskim materijalom kao "Mapeielastic" ili jednakovrijedno. U cijeni rad, materijal i transport. Obračun po m2 poda sanitarnog čvora. | m2 | 87
3. | Dobava materijala te izvedba toplinske izolacije podova. Izvodi se iz tvrde kamene vune za podove, debljine 10 cm s PE folijom. U cijeni rad, materijal i gradilišni transport. | m2 | 424.53
IZOLATERSKI RADOVI UKUPNO:
XI. | GIPS-KARTONSKI RADOVI
1. | Dobava materijala te izvedba pregradnih zidova debljine 10 cm iz 2x1 gips kartonskih ploča. Izvodi se u svim prostorijama, osim u "mokrim" prostorijama su ploče sa zaštitom protiv vlage, tzv. "zeleni Knauf" - obrađeno u posebnoj stavci. Debljina ploča je 12,5 mm, a debljina potkonstrukcije 10,0 i 12,0 cm. Ploče se montiraju na potkonstrukciju od tipskih metalnih "CW" profila. Laka radna skela je u cijeni, kao i obrada spojnica i rubova te eventualna ugradnja utičnica i ventilacijskih rešetki. Obostrano kompletno gotovo, pripremljeno za izvedbu soboslikarskih radova. Obračun po m2 zida. | m2 | 140.4 | [5 empty] | #REF!
2. | Kao stavka 1. samo vodootporni tzv. Zeleni knauf | m2 | 94.2
3. | Dobava materijala te izvedba spuštenog stropa iz gips karton (knauf) ploča. Izvodi se u obični u svim prostorijama osim sanitarijama pa su ploče sa zaštitom protiv vlage, tzv. "zeleni knauf". Debljina ploča je 12,5 mm. Ploče se montiraju na podkonstrukciju od tipskih metalnih "CW" profila u jednom nivou koji se pričvršćuju na betonski strop ili rebrasti . Visina montaže je 300 cm. Laka radna skela je u cijeni , kao i obrada spojnica i rubova, te eventualna ugradnja rasvjete i ventilacionih rešetki. Kompletno gotovo, strop pripremljen za izvedbu soboslikarskih radova ( spojevi obrađeni brtvljeni trakama i kitani uniflot ljepilom, sobe, ordinacije, liječnici , sestre). | m2 | 292
| hodnik | m2 | 92
| zeleni (sanitarni prostori, kupaonice) | m2 | 63
3. | Oblaganje instalacionih kanala i cijevi, iz jednostrukog gips-karton (GKF) ploča debljine 15 mm na potkonstrukciji razvijene širine do 50 cm. | ml | 72
4. | Izrada revizionih otvora s poklopcima dim 20*20 do 30*30 cm . | kom | 8
GIPS-KARTONSKI RADOVI UKUPNO:
| Kompletno gotovo, položeno na opločenje terase | kom | 3 | 241 | 723
| 18.0. UKUPNO: |  |  |  | 723
A. | REKAPITULACIJA GRAĐEVINSKO-OBRTNIČKI RADOVI
I. | DEMONTAŽE I RUŠENJA
II. | ZEMLJANI RADOVI
III. | BETONSKI I ARMIRANOBETONSKI RADOVI
IV. | ZIDARSKI RADOVI
V. | LIMARSKI RADOVI
VI. | ALUMINIJSKA BRAVARIJA
VII. | BRAVARSKI RADOVI
VIII. | KERAMIČARSKI RADOVI
IX. | PVC PODOVI
X. | IZOLATERSKI RADOVI
XI. | GIPS-KARTONSKI RADOVI
UKUPNO:

## B. Vodovod i odvodnja
OPĆA BOLNICA NOVA GRADIŠKA
STROSSMAYEROVA 17A
NOVA GRADIŠKA
PREDMET NABAVE: PREUREĐENJE ODJELA ZA PEDIJATRIJU OPĆE BOLNICE NOVA GRADIŠKA- BEZ ENERGETSKE OBNOVE 8 I FAZA)
TROŠKOVNIK
Stavka |  | Opis | Jed. mjere | Količina | Jedinična cijena bez PDV-a | Cijena ponude bez PDV-a
B. | VODOVOD I ODVODNJA
1. |  | DEMONTAŽNI RADOVI
1. | 1. | Demontaža postojeće sanitarne opreme, te pripadajuće cijevne vodovodne instalacije hladne i tople vode i instalacije odvodnje. U cijenu uključiti trajno postavljanje čepova na mjestu rezanja cjevovoda od glavnog distributivnog cjevovoda koji se vodi hodnikom. U cijenu uključiti odvoz demontiranog materijala i opreme na deponij.Trajna demontaža slijedeće sanitarne opreme:
WC školjka i vodokotlić, kom 6
Umivaonik, kom 19
Kada, kom 1
|  | Sudoper, kom 4 | kpl | 1
DEMONTAŽNI RADOVI UKUPNO:
2. |  | PROTUPOŽARNA HIDRANTSKA MREŽA
2. | 1. | Polipropilenske cijevi za hladnu vodu kao fusiotherm, materijal: PP-R 80, serija cijevi SDR 7,4 (PN16), prema DIN 8077/78, uključivo cijevni odresci, fazonski komadi, te materijal za spajanje, brtvljenje, pričvršćenje i zavješenje:
|  | d63x8,6 mm | m´ | 30
2. | 2. | Pocinčane čelične cijevi uključivo cijevni odresci, fazonski komadi, te materijal za spajanje, brtvljenje, pričvršćenje i zavješenje, kao i potrebna izolacija omotom filca kod cijevi položenih u zid i zidne usjeke. U cijenu uključeni potrebni fazonski komadi, cijevni odresci, materijal za spajanje, brtvljenje i brtvljenje spojeva:
|  | NO50 | m´ | 5
2. | 4. | Toplinska izolacija cijevi tople vode položenih u pod i zid građevine, armaflex AC izolacijom:
|  | AC 09X042 | m´ | 32
PROTUPOŽARNA HIDRANTSKA MREŽA UKUPNO:
3. |  | INSTALACIJA TOPLE I HLADNE VODE
3. | 1. | Cijevi od polipropilena tip PP-R 80 SDR 7,4, PN16, kao proizvod Fusiotherm za instalacije hladne i tople vode, uključivo materijal za spajanje, brtvljenje, pričvršćenje i zavješenje:
|  | a) d40x5,5 mm | m´ | 54
|  | b) d32x4,4 mm | m´ | 24
|  | c) d25 x 3,5 mm | m´ | 15
|  | d) d20x2,8 mm | m´ | 240
3. | 2. | Kuglasta slavina iz mjedi u izvedbi za radni tlak od NP10, u izvedbi s obostranim navojem i ispusnim pipcem:
|  | a) DN32 | kom | 3
|  | b) DN25 | kom | 1
|  | c) DN15 | kom | 1
3. | 3. | Propusni ventili iz mjedi s obostranim navojem. Ventil se ugrađuje u zid na dovodima hladne i tople vode, komplet s rozetom i zaštitnom poniklovanom kapom vretena:
|  | a) DN15 (priključci tuševa i kada) | kom | 12
3. | 4. | Toplinska izolacija cijevi hladne vode položenih u pod i zid građevine, armaflex XG izolacijom:
|  | a) XG 09X042 | m´ | 33
|  | b) XG 09X035 | m´ | 6
|  | c) XG 09X028 | m´ | 12
|  | d) XG 09X022 | m´ | 99
3. | 5. | Toplinska izolacija cijevi tople vode i cirkulacijski vod položenih u pod i zid građevine, armaflex XG izolacijom:
|  | a) XG 13X042 | m´ | 21
|  | b) XG 13X035 | m´ | 18
|  | c) XG 09X028 | m´ | 3
|  | d) XG 09X022 | m´ | 141
3. | 6. | Za kompletnu montažu naprijed navedenog materijala uključivo potrebna štemanja i šlicanja, tlačna i funkcionalna proba, pripremno završni radovi, te ispiranje i dezinfekcija instalacije uz pribavljanje odgovarajućih atesta o funkcionalnosti i nepropusnosti instalacije, te ispravu o ispitivanju kvalitete vode za piće prema važećim sanitarnim propisima: | kpl | 1
INSTALACIJA TOPLE I HLADNE VODE UKUPNO
4. |  | INSTALACIJA KANALIZACIJE
4. | 1. | Plastične PVC cijevi za kućnu kanalizaciju, kao proizvod alpro-att u izvedbi sa spojem na kolčak uključivo svi fazonski komadi, cijevni odresci, materijal za pričvršćenje, zavješenje, spajanje i brtvljenje spojeva:
|  | a) KCM 110 | m´ | 90
|  | b) KCM 75 | m´ | 5
|  | c) KCM 50 | m´ | 55
4. | 3. | Transport potrebnog materijala i alata na građevinu te svi potrebni prijenosi po građevini: | kpl | 1
4. | 4. | Za montažu kompletnog naprijed navedenog materijala, uključivo potrebna štemanja, ispitivanje na nepropusnost i funkciju kompletno montirane instalacije kanalizacije, te pripremno završni radovi: | kpl | 1
INSTALACIJA KANALIZACIJE UKUPNO
REKAPITULACIJA
1. |  | DEMONTAŽNI RADOVI
2. |  | PROTUPOŽARNA HIDRANTSKA MREŽA
3. |  | INSTALACIJA TOPLE I HLADNE VODE
4. |  | INSTALACIJA KANALIZACIJE
UKUPNO:

## C.Strojarske instalacije
OPĆA BOLNICA NOVA GRADIŠKA
STROSSMAYEROVA 17A
NOVA GRADIŠKA
PREDMET NABAVE: PREUREĐENJE ODJELA ZA PEDIJATRIJU OPĆE BOLNICE NOVA GRADIŠKA- BEZ ENERGETSKE OBNOVE (I FAZA)
TROŠKOVNIK
Stavka |  | Opis | Jed. mjere | Količina | Jedinična cijena bez PDV-a | Cijena ponude bez PDV-a
C. | STROJARSKE INSTALACIJE
1. |  | DEMONTAŽNI RADOVI
1. | 1. | Ispuštanje vode iz sustava centralnog grijanja postojećeg dijela zgrade. Vodu ispustiti do prvih zapornih ventila smještenih u glavnom hodniku. | kpl | 1
1. | 2. | Demontaža cca 38 kom postojećih lijevanoželjeznih radijatora, uključivo i pripadajuću cijevnu mrežu svakog pojedinog radijatora dimenzija NO15 rezanjem cijevi pri podu. Staru glavnu razvodnu mrežu koja se vodi kanalima pod zemljom nije potrebno demontirati. Ista se trajno napušta. | kpl | 1
1. | 3. | Demontaža vertikalnog dijela vidljivog spojnog cjevovoda grijanja za grijanje pedijatrije (spoj od glavnog toplovoda u hodniku do podzemnog kanala za vođenje toplovoda) , dimenzija DN50, cca 6 m. Mjesta rezova na glavnom toplovodu zatvoriti zavarivanjem i postaviti toplinsku izolaciju oko saniranog mjesta. | kpl | 1
1. | 4. | Sitni potrošni materijal koji nije posebno specificiran, a potreban je za montažu navedenog materijala i opreme kao žica za varenje, disuplin, pile za željezo i sl. | kpl | 1
DEMONTAŽNI RADOVI UKUPNO:
2. |  | CENTRALNO GRIJANJE
2. | 1. | Cijevi za podna grijanja, difuzno nepropusne, uključivo materijal za spajanje, brtvljenje i pričvršćenje dimenzija i količina:
|  | Cijev kao Henco RIXc višeslojne cijevi PE-Xc/Al/PE-Xc, d16 x 2, ALU 0,4mm | m´ | 365
2. | 2. | Raster ploča, crna, iz polystyrol-tvrde spužve, za individualnu izvedbu izolacije, preklop folije 50 mm. | kom | 37
2. | 3. | Dodatak estrih podlogama homogenizira cementnu podlogu i na taj način omogućuju bolju toplinsku provodljivost i povećan otpor pritisku i savijanju. Potrošnja ca 0,2l/m2 | l | 32
2. | 4. | Traka za izolaciju krajeva iz polyetylena sa folijskim spojem, zaštita od buke po DIN 18560. Krajevi folije prema zidu i podu u izvedbi sa samoljepljivom trakom slijedećih količina:
|  | RDS 8/160 MK, 8 x 160 mm, sa lijepljenjem | m´ | 41
2. | 5. | Termostatski komplet za regulaciju malih podnih grijanja, kao Multibox RTL, proizvod Heimeier, uključivo ormarić za podžbuknu montažu, te komplet materijal za spajanje, brtvljenje i pričvršćenje: | kom | 13
2. | 6. | Henco RIXc višeslojne cijevi PE-Xc / Al / PE-Xc.Povezivanje cijevi press fitinzima. Cijevi komplet, uključivo fitinzi i materijal za spajanje, brtvljenje i pričvršćenje dimenzija i količina:
|  | a) d40 x 3,5 mm | m' | 60
|  | b) d32 x 3 mm | m' | 80
|  | c) d26 x 3 mm | m' | 36
|  | d) d20 x 2 mm | m' | 18
|  | e) d16 x 2 mm | m' | 200
2. | 7. | Bešavne crne čelične cijevi prema DIN 2448 od St. 35 sa dokazanom kvalitetom, uklj. fazonske komade, materijal za zavarivanje i brtvljenje, prirubnice, čvrste točke, klizne točke, tipskim materijalom za ovješavanje i učvršćenje (kao npr. Mupro), sa umetcima za zvučnu izolaciju proizvođača Mefa ili jednakovrijednog , antikorozijski zaštićene dvostrukim premazom temeljne boje , kao i zaštitne cijevi za zidna i stropna provođenja s uloškom uklj. toplinsku izolaciju u utorima prema propisima o postrojenjima za centralna grijanja.Priključak na ovjese nije dozvoljen.Cijevni vodovi polažu se u razmaku za postavljanje toplinske izolacije prema propisima o toplinskoj zaštiti. Montaža cijevi provodi se prema DIN-u. Zavareni šavovi izvode se kao vidljivi šavovi.Visina za montažu 3 m, uklj. odgovarajuće skele.
|  | a) NO32 | m' | 24
|  | b) NO20 | m' | 1
2. | 8. | Toplinska Izolacija cijevi za grijanje položenih u pod, izolacijom armaflex XG ili jednakovrijedno:
|  | a) XG-13X042 | m´ | 60
|  | b) XG-13X035 | m´ | 80
|  | c) XG-09X028 | m´ | 36
|  | d) XG-06X022 | m´ | 18
|  | e) XG-06X018 | m´ | 200
2. | 9. | Izrezivanje šliceva dimenzija 120 x 55 mm u podu za vođenje instalacija centralnog grijanja uključivo utovar, prijevoz i istovar otpadnog materijala na deponij unutar gradilišta. Obračun po m' šlica. | m´ | 103
2. | 10. | Montaža naprijed navedenog materijala i povezivanje s cjevovodima do pune pogonske sposobnosti , sa provedbom hladne tlačne i funkcionalne probe. Tlačna proba instalacije prema DIN 4756 (1,5 x radni pritisak), uz sastavljanje zapisnika o istom. U cijenu uključiti potrebne proboje kroz pregradne zidove | kpl | 1
CENTRALNO GRIJANJE UKUPNO
3. |  | INSTALACIJA VENTILACIJE
3. | 1. | Dobava i ugradnja vidno nepropusnih rešetki od aluminijskog profila prirodne boje, eloksirana, kao proizvod Klimaoprema ili jednakovrijedno.U cijenu uključiti kontraokvir za ugradnju u vrata, te sav materijsl potreban za ugradnju. Izrez u vratima izvodi stolar.
|  | a) OAS-R 425 x 125 | kom | 25
INSTALACIJA VENTILACIJE UKUPNO
UKUPNA REKAPITULACIJA
1. |  | DEMONTAŽNI RADOVI
2. |  | CENTRALNO GRIJANJE
4. |  | INSTALACIJA VENTILACIJE
SVEUKUPNO

## D.Elektro instalacije
OPĆA BOLNICA NOVA GRADIŠKA
STROSSMAYEROVA 17A
NOVA GRADIŠKA
PREDMET NABAVE: PREUREĐENJE ODJELA ZA PEDIJATRIJU OPĆE BOLNICE NOVA GRADIŠKA- BEZ ENERGETSKE OBNOVE (I FAZA)
TROŠKOVNIK
R.Br. | OPIS STAVKE | Jed. mjere | Količina | Jedinična cijena bez PDV-a | Cijena ponude bez PDV-a
I | ELEKTRIČNE INSTALACIJA JAKE STRUJE
1. | Demontaža postojeće električne instalacije (razdjelnici, rasvjeta, kabeli, prekidači, utičnice, inst. pribor) na površini cca 420 m2 sa odvozom na deponij. Demontažu izvoditi osobito pažljivo obzirom da se samo dio instalacije rekonstriura, a dio treba ostati u funkciji | kpl | 1
2. | Dobava i izvođenje napojnog voda slijedećim kabelom, kpl. sa svim spojnim i montažnim materijalom. Stavka obuhvaća izradu žljebova u podu i zidovima građevine i njihovo saniranje po polaganju elemenata elektroinstalacija.
2.1 | PP/L 2x0,75 mm², | m | 40
2.2 | PP 2x1,5 mm², | m | 60
2.3 | PP-Y 3x1,5 mm², | m | 850
2.4 | PP-Y 3x2,5 mm², | m | 800
2.5 | P/F 6 mm², | m | 200
3. | Dobava i ugradnja u zid spojnih kutija 100x100 mm, i dr. ili na oplatu prije betoniranja uključivo dubljenje zida a za kompletiranje instalacije | pauš. | 1
4. | Izrada izjednačenja potencijala, dobavom, ugradnjom i spajanjem slijedećeg:
| vodič P/F 4 mm2, /CS fi 11mm | kom | 5
| vodič P/F 6 mm2, /CS fi 11mm | kom | 20
| kutija za izjednačenje potencijala sa sabirnicom | kom | 1
| obujmice, razne | kom | 5
|  | kpl | 13
UKUPNO: I ELEKTRIČNE INSTALACIJE JAKE STRUJE :
II | ELEKTRIČNE INSTALACIJE SLABE STRUJE
1. | SUSTAV BOLNIČKE SIGNALIZACIJE
Dobava i izvođenje sustava bolničke signalizacije kao HUST Zagreb ili jednakovrijedan, kpl. sa svim spojnim i montažnim materijalom:
1.1 | napajanje sobnog sustava vodom 3x1,5 mm2/CS16 položen p/ž kpl. sa svim spojnim i montažnim materijalom | m | 40
1.2 | povezivanje centrale i komunikatora kabelom UTP cat.5/CS16 položen p/ž kpl. sa svim spojnim i montažnim materijalom | m | 5
1.3 | povezivanje komunikatora i sobnih svjetiljki s razdjelnikom 2x0,8mm2/CS16, položeno p/ž kpl. | m | 70
1.4 | povezivanje sobnog koncentratora i elemenata u sobi vodom 3x0,8mm2/CS16 | m | 90
UKUPNO 1. SUSTAV BOLNIČKE SIGNALIZACIJE:
2. | SUSTAV STRUKTURNOG KABLIRANJA
2.1 | Dobava i postavljanje nadžbuknih instalacionih kanala 40x60 (kpl. s tiplama) na zid iznad spuštenog stropa | m | 60
2.2 | Dobava i ugradnja u zid pod žbuku plastičnih gibljivih cijevi, uključujući prolazne kutije.
| CS fi 20mm | m | 140
UKUPNO 3. SUSTAV STRUKTURNOG KABLIRANJA:
UKUPNO: II ELEKTRIČNE INSTALACIJE SLABE STRUJE :
E. R E K A P I T U L A C I J A
I ELEKTRIČNE INSTALACIJE JAKE STRUJE
II ELEKTRIČNE INSTALACIJE SLABE STRUJE
S V E U K U P N O :

## Rekapitulacija
OPĆA BOLNICA NOVA GRADIŠKA
STROSSMAYEROVA 17A
NOVA GRADIŠKA
PREDMET NABAVE: PREUREĐENJE ODJELA ZA PEDIJATRIJU OPĆE BOLNICE NOVA GRADIŠKA- BEZ ENERGETSKE OBNOVE (I FAZA)
TROŠKOVNIK
UKUPNA REKAPITULACIJA
A. | GRAĐEVINSKO-OBRTNIČKI RADOVI
B. | VODOVOD I ODVODNJA
C. | STROJARSKE INSTALACIJE
D. | ELEKTRO INSTALACIJE
UKUPNO
PDV (25%)
SVEUKUPNO
| 5853078.76 | 1287677.3272
| 7316348.45 | 1609596.659