## 6 STJ
Red. br. | specifikacija predmeta nabave | Količina | Potvrda tehničkog opisa (DA/NE) | U kolonu upisati broj stranice ponudbene dokumentacije na kojoj se nalazi potvrda zahtijevane tehničke karakteristike ili dokaz jednakovrijednosti kod zahtijevanih normi
| Nabava i dostava CENTRIFUGE ZA BIOKEMIJU | 1 kom
1 | Maksimalna brzina vrtnje: 6.000 min-1
2 | Maksimalna centrifugalna sila: 4.226 × g
3 | Maksimalni kapacitet: 8 × 100 mL
4 | Minimalni broj mjesta za epruvete: 80
5 | Adapteri za epruvete: max. ɸ14 × 100 mm i max. ɸ17 × 100 mm
6 | Indukcijski pogon, automatsko prepoznavanje neravnoteže i automatsko zatvaranje poklopca.
7 | Napajanje: 220 V i 50 Hz
8 | Razina buke: Najviše 70 dB(A) pri maksimalnoj brzini, prikladno za laboratorije osjetljive na buku.
Dodatne aktivnosti
9 | Doprema, montaža, puštanje u pogon, kalibracija
10 | Uređaj mora biti isporučen s pripadajućim kablovima, uputama za uporabu na hrvatskom jeziku te osnovnim potrošnim materijalom potrebnim za inicijalno testiranje ispravnosti uređaja.
11 | edukacija osoblja za rad s uređajem
12 | Jamstvo, minimalno 24 mjeseca
13 | certifikat
DODATNE NAPOMENE ZA PREDMET NABAVE (opcionalno):
Ostale napomene, prijedlozi i sl.:
Cijena bez PDV-a
PDV, brojkama
Ukupna cijena s PDV-om